## 网络造价清单
数字网络高清监控系统配置清单（附表）
编制时间：2016-04-21
序号 | 名称 | 品牌 |  | 技术参数 |  | 数量 | 单位
1 | 一、数字监控前端设备
2 | 点阵红外网络枪式摄像机 | 海康威视 | 1/3”200万像素,CMOS传感器,/支持H.265兼容H.264强光抑制5/IP66/红外50米 |  |  | 10 | 台
3 | 点阵红外网络半球摄像机 | 海康威视 | 1/3”200万像素,CMOS传感器,红外距离0-30M,4/6/8/12mm镜头可选，DC12V，IP66，背光补偿，数字宽动态，ROI |  |  | 20 | 台
4 | 电源 | 小耳朵 | 监控专用电源12Ｖ2Ａ |  |  | 10 | 个
5 | 电源 | 小耳朵 | 监控专用电源12Ｖ10Ａ |  |  | 6 | 个
6 | 摄像机支架 | 国产 | 材质/铝合金,颜色/银灰,地盘直径/8.7cm,直高度/17cm |  |  | 10 | 个
7 | 交换机 | H3C | 8个10/100/1000Mbps自适应以太网端口 |  |  | 3
8 | 交换机 | H3C | 24个10/100/1000Mbps自适应以太网端口 |  |  | 1
9 | 二、中心机房控制设备
10 | 网络硬盘录像机 | 海康威视 | 32路最大支持300万像素高清网络视频的预览、存储与回放，支持HDMI与VGA同源输出，HDMI与VGA输出分辨率最高1920x1080p，支持4个SATA接口，支持2个SB2.0，1个USB3.0 接口，4个盘位 |  |  | 1 | 台
11 | 监控存储硬盘 | 海康威视 | 3000GB串口 SATAII\7200RPM/64M |  |  | 4 | 块
12 | 液晶电视 | 海信 | 32寸 |  |  | 1 | 台
13 | 三、辅材
14 | 安防工程专用网络线 | 北讯 | 国标超五类 |  |  | 1985 | 米
15 | 监控电源线 | 众诚 | 国标2*1.0 |  |  | 835 | 米
16 | 配线箱 | 国产 | 18*20 |  |  | 10 | 个
17 | 配线箱 | 国产 | 30*20 |  |  | 3 | 个
18 | PVC线管 | 德塑 | 重型ＰＶＣ4分 |  |  | 525 | 米