## 预结算书
工程预算审核书
建设单位:
工程名称: | 中共莆田市委党校篮球场硅PU材料铺设工程
工程编号:
建筑面积: |  | 平方米
工程造价: | 219701 | 元
经济指标: |  | 元/平方米
编 制 人:
编制人证书编号:
审 核 人:
审核人证书编号:
编制单位:
编制日期: | 2016-04-20

## 工程项目造价汇总表
工程项目造价汇总表
工程名称:中共莆田市委党校篮球场硅PU材料铺设工程 |  |  |  | 第1页 共1页
序号 | 单项工程名称 | 金额(元) | 其 中
|  |  | 安全文明施工费（元） |  | 规费 (元)
1 | 单项工程 | 219701 | 3762 |  | 4936
合 计 |  | 219701 | 3762 |  | 4936

## 单项工程造价汇总表
单项工程造价汇总表
工程名称:中共莆田市委党校篮球场硅PU材料铺设工程 |  |  |  | 第1页 共1页
序号 | 单位工程名称 | 金额(元) | 其 中
|  |  | 安全文明 施工费(元) |  | 规费 (元)
1 | 单项工程 | 219701 | 3762 |  | 4936
合 计 |  | 219701 | 3762 |  | 4936

## 单位工程造价汇总表
单位工程造价汇总表
工程名称：中共莆田市委党校篮球场硅PU材料铺设工程 市政工程 |  | 第1页 共1页
序号 | 汇 总 内 容 | 金 额(元)
1 | 分部分项工程费 | 200105
1.1 | 通用项目 | 200105
2 | 措施项目费 | 7278
2.1 | 安全文明施工费 | 3762
2.2 | 其他措施费 | 3516
3 | 其他项目费
3.1 | 暂列金额
3.2 | 专业工程暂估价
3.3 | 计日工
3.4 | 总承包服务费
4 | 规费 | 4936
5 | 设备购置费
6 | 税金 | 7382
其中：设备税金
219701

## 规费、税金项目清单与计价表
规费、税金项目清单与计价表
工程名称：中共莆田市委党校篮球场硅PU材料铺设工程 |  |  | 第1页 共1页
序号 | 项 目 名 称 | 计 算 基 础 | 费率(%)/单价差 | 金额(元)
1 | 规费 |  |  | 4936
1.1 | 工程排污费
1.2 | 劳保费用 | 207383 | 2.19 | 4542
其中：农民工工伤保险费
1.3 | 危险作业意外伤害保险费 | 207383 | 0.19 | 394
1.4 | 价格调节基金
2 | 税金 | 212319 | 3.477 | 7382
| 其中：设备税金 |  | 3.477
合计：1+2 |  |  |  | 12318

## 分部分项工程量清单与计价表
分部分项工程量清单与计价表
工程名称：中共莆田市委党校篮球场硅PU材料铺设工程 | [5 empty] | 第1页 共1页
序号 | 项目编码 | 项目名称 | 项目特征描述 | 计量单位 | 工程量 | 金 额(元)
[6 empty] | 综合单价 | 合价
单项工程
市政工程
通用项目
1 | 补001001 | 清理场地 | (1)清理场地内所有杂物 | 项 | 1 | 1872 | 1872
2 | 040101001001 | 挖一般土方 | (1)土壤类别:三类土 (2)挖土深度:1.5m以内 (3)装土方式:人工装汽车土方 (4)运距:1km以内 | m3 | 149.226 | 36.19 | 5400.49
3 | 040103001001 | 回填方 | (1)密实度要求:85%以上 (2)填方材料品种:原开挖土回填 (3)填方来源、运距:运距90m | m3 | 77.226 | 32.23 | 2488.99
4 | 040202001001 | 路床（槽）整形 | (1)部位:路床整形 (2)范围:篮球场区域 | m2 | 670 | 1.55 | 1038.5
5 | 040202011001 | 碎石 | (1)石料规格:20~40碎石 (2)厚度:20cm厚 (3)人机配合铺装 | m2 | 360 | 31.12 | 11203.2
6 | 040203007001 | 水泥混凝土 | (1)混凝土强度等级:C25非泵送商品砼 (2)厚度:15cm | m2 | 360 | 65.47 | 23569.2
7 | 040203009001 | 弹性面层 | (1)材料品种:环保硅PU (2)厚度:5mm | m2 | 670 | 172.79 | 115769.3
8 | 010401012001 | 零星砌砖 | (1)零星砌砖名称、部位:台阶 (2)砖品种、规格、强度等级:240*115*53红砖 (3)砂浆强度等级、配合比:水泥砂浆M5 (4)抹面:水泥砂浆找平 (5)面层:20mm水泥砂浆抹面 | m3 | 1.2 | 1054.63 | 1265.56
9 | 010607004001 | 金属网栏 | (1)材料品种、规格:金属围网 (2)边框及立柱型钢品种、规格:直径35 厚度2.5mm钢管 间距1.5m设置一根 (3)钢管之间用镀锌铁丝网圈围 | m2 | 280 | 133.92 | 37497.6
10 | 补001002001 | 篮球架 | (1)标准篮球架（移动式） | 副
合 计 | [6 empty] | 200104.84

## 分部分项工程量清单综合单价分析计算表
分部分项工程量清单综合单价分析计算表
工程名称：中共莆田市委党校篮球场硅PU材料铺设工程 | [12 empty] | 第1页 共2页
序号 | 项目编码 | 项目名称及特征描述 | 计量单位 | 工程内容 |  |  |  | 综合单价组成 | [6 empty] | 综合单价
|  |  |  | 定额编号 | 定额名称 | 定额单位 | 工程量 | 人工费 | 材料费 | 机械使用费 | 企业管理费 | 风险费 | 利润 | 小计
单项工程
市政工程
通用项目
1 | 补001001 | 清理场地 (1)清理场地内所有杂物 | 项 | bc001 | 清理场地内所有杂物 | 项 | 1 | 1800 |  |  |  | 36 | 36 | 1872 | 1872
[5 empty] | 小 计 |  |  | 1800 |  |  |  | 36 | 36 | 1872
2 | 040101001001 | 挖一般土方 (1)土壤类别:三类土 (2)挖土深度:1.5m以内 (3)装土方式:人工装汽车土方 (4)运距:1km以内 | m3 | 40101002T | 人工挖土方(三类土) | m3 | 1 | 26.2 |  |  | 0.79 | 0.54 | 0.54 | 28.07 | 36.19
|  |  |  | 40101050 | 人工装汽车土方 | m3 | 0.482 | 4.25 |  |  | 0.13 | 0.09 | 0.09 | 4.55
|  |  |  | 40101181 | 自卸汽车运土(载重4t运距1km以内) | m3 | 0.482 |  | 0.01 | 3.32 | 0.1 | 0.07 | 0.07 | 3.57
[5 empty] | 小 计 |  |  | 30.45 | 0.01 | 3.32 | 1.02 | 0.69 | 0.7 | 36.19
3 | 040103001001 | 回填方 (1)密实度要求:85%以上 (2)填方材料品种:原开挖土回填 (3)填方来源、运距:运距90m | m3 | 10101209 | 人工填土夯实 平地 | m3 | 1 | 9.56 | 0.04 |  | 0.29 | 0.2 | 0.2 | 10.29 | 32.23
|  |  |  | 10101034T | 人工运土(运距90m以内) | m3 | 1 | 20.49 |  |  | 0.61 | 0.42 | 0.42 | 21.94
[5 empty] | 小 计 |  |  | 30.05 | 0.04 |  | 0.9 | 0.62 | 0.62 | 32.23
4 | 040202001001 | 路床（槽）整形 (1)部位:路床整形 (2)范围:篮球场区域 | m2 | bc005 | 路床整形 | 平方米 | [8 empty] | 1.55
|  |  |  | 40202002 | 路床整形(人行道整形碾压) | m2 | 1 | 0.97 |  | 0.27 | 0.25 | 0.03 | 0.03 | 1.55
[5 empty] | 小 计 |  |  | 0.97 |  | 0.27 | 0.25 | 0.03 | 0.03 | 1.55
5 | 040202011001 | 碎石 (1)石料规格:20~40碎石 (2)厚度:20cm厚 (3)人机配合铺装 | m2 | 40202094T | 碎石底层人工铺装(厚度20cm) | m2 | [8 empty] | 31.12
|  |  |  | 40202096T | 碎石底层人机配合(厚度20cm) | m2 | 1 | 3.26 | 23.99 | 1.68 | 0.99 | 0.6 | 0.6 | 31.12
[5 empty] | 小 计 |  |  | 3.26 | 23.99 | 1.68 | 0.99 | 0.6 | 0.6 | 31.12
6 | 040203007001 | 水泥混凝土 (1)混凝土强度等级:C25 | m2 | 40203043T | 水泥砼路面集中拌制(厚度15cm) | m2 | 1 | 6.03 | 46.66 | 0.3 | 1.27 | 1.09 | 1.09 | 56.44 | 65.47
分部分项工程量清单综合单价分析计算表
工程名称：中共莆田市委党校篮球场硅PU材料铺设工程 | [12 empty] | 第2页 共2页
序号 | 项目编码 | 项目名称及特征描述 | 计量单位 | 工程内容 |  |  |  | 综合单价组成 | [6 empty] | 综合单价
|  |  |  | 定额编号 | 定额名称 | 定额单位 | 工程量 | 人工费 | 材料费 | 机械使用费 | 企业管理费 | 风险费 | 利润 | 小计
|  | 非泵送商品砼 (2)厚度:15cm |  | 40203049 | 人工切缝(伸缝)聚氨脂 | m2 | 0.02 | 0.03 | 5.51 |  | 0.01 | 0.11 | 0.11 | 5.76
|  |  |  | 40203053T | 锯缝机锯缝(缝深5cm) | m | 0.4 | 0.83 | 0.51 | 0.12 | 0.19 | 0.03 | 0.03 | 1.72
|  |  |  | 40203057 | 水泥砼路面塑料膜养护 | m2 | 1 | 0.24 | 1.19 |  | 0.05 | 0.03 | 0.03 | 1.54
[5 empty] | 小 计 |  |  | 7.13 | 53.87 | 0.42 | 1.52 | 1.26 | 1.26 | 65.47
7 | 040203009001 | 弹性面层 (1)材料品种:环保硅PU (2)厚度:5mm | m2 | bc002T | 5mm厚环保硅PU面层 | 平方米 | [8 empty] | 172.79
|  |  |  | 20101279T | 5mm厚环保硅PU面层 | m2 | 1 | 14.56 | 151.59 |  |  | 3.32 | 3.32 | 172.79
[5 empty] | 小 计 |  |  | 14.56 | 151.59 |  |  | 3.32 | 3.32 | 172.79
8 | 010401012001 | 零星砌砖 (1)零星砌砖名称、部位:台阶 (2)砖品种、规格、强度等级:240*115*53红砖 (3)砂浆强度等级、配合比:水泥砂浆M5 (4)抹面:水泥砂浆找平 (5)面层:20mm水泥砂浆抹面 | m3 | 10103009T | 零星砖砌体 | m3 | 1 | 155.54 | 304.53 | 0.45 | 31.2 | 9.83 | 9.83 | 511.39 | 1054.63
|  |  |  | 20101022 | 零星项目水泥砂浆找平层(20mm) | m2
|  |  |  | 20101018 | 整体楼梯水泥砂浆找平层(20mm) | m2 | 8.333 | 376.58 | 69.92 | 0.5 | 75.42 | 10.42 | 10.42 | 543.25
[5 empty] | 小 计 |  |  | 532.12 | 374.45 | 0.95 | 106.62 | 20.25 | 20.25 | 1054.64
9 | 010607004001 | 金属网栏 (1)材料品种、规格:金属围网 (2)边框及立柱型钢品种、规格:直径35 厚度2.5mm钢管 间距1.5m设置一根 (3)钢管之间用镀锌铁丝网圈围 | m2 | bc003 | 4m高金属围网 | 平方米 | [8 empty] | 133.92
|  |  |  | 40701052T | 4m高金属围网制作安装 | m2 | 1 | 87.89 | 18.92 | 3.64 | 18.31 | 2.58 | 2.58 | 133.92
[5 empty] | 小 计 |  |  | 87.89 | 18.92 | 3.64 | 18.31 | 2.58 | 2.58 | 133.92
10 | 补001002001 | 篮球架 (1)标准篮球架（移动式） | 副 | bc004 | 标准篮球架（移动式） | 副
小 计

## 措施项目清单与计价表(一)
措施项目清单与计价表(一)
工程名称：中共莆田市委党校篮球场硅PU材料铺设工程 |  |  |  | 第1页 共1页
序号 | 项 目 名 称 | 计 算 基 础 | 费 率(%) | 金 额(元)
1 | 安全文明施工费 | 200105 | 1.88 | 3762
2 | 夜间施工增加费 | 200105 | 0.15 | 300
3 | 风雨季施工增加费 | 200105 | 0.23 | 460
4 | 已完工程及设备保护 | 200105 | 0.1 | 200
5 | 生产工具用具使用费 | 200105 | 0.07 | 140
6 | 工程点交、场地清理费 | 200105 | 0.03 | 60
7 | 缩短工期措施费
8 | 优质工程增加费
合 计 |  |  |  | 4922

## 措施项目清单与计价表(二)
措施项目清单与计价表(二)
工程名称：中共莆田市委党校篮球场硅PU材料铺设工程 |  |  |  |  | 第1页 共1页
序号 | 项目编码 | 项目名称 | 计量单位 | 工程量 | 金 额(元)
[5 empty] | 综合单价 | 合价
单项工程
市政工程
通用项目
1 | 011705001001 | 大型机械设备进出场及安拆 | 项 | 1 | 2356.39 | 2356.39
1.1 | 10112038 | 光轮压路机进出场费 | 台次 | 1 | 2356.39 | 2356.39
合 计 | [5 empty] | 2356.39

## 措施项目清单(二)综合单价分析表
措施项目清单(二)综合单价分析表
工程名称：中共莆田市委党校篮球场硅PU材料铺设工程 | [9 empty] | 第1页 共1页
序号 | 项目编码 (定额编号) | 措施项目名称 (定额名称) | 单位 | 工程量 | 综合单价组成 | [5 empty] | 综合单价 | 合价
[5 empty] | 人工费 | 材料费 | 机械使用费 | 企业管理费 | 风险费 | 利润
单项工程
市政工程
通用项目
1 | 011705001001 | 大型机械设备进出场及安拆 | 项 | 1 | 404.89 | 342.06 | 1518.8 |  | 45.32 | 45.32 | 2356.39 | 2356.39
1.1 | 10112038 | 光轮压路机进出场费 | 台次 | 1 | 404.89 | 342.06 | 1518.8 |  | 45.32 | 45.32 | 2356.39 | 2356.39

## 其他项目清单与计价汇总表
其他项目清单与计价汇总表
工程名称：中共莆田市委党校篮球场硅PU材料铺设工程 |  |  |  | 第1页 共1页
序号 | 项 目 名 称 | 计量单位 | 金额(元) | 备注
市政工程
1 | 暂列金额 | 项
2 | 专业工程暂估价
3 | 计日工
4 | 总承包服务费
合 计

## 设备清单与计价表
设备清单与计价表
工程名称：中共莆田市委党校篮球场硅PU材料铺设工程 | [5 empty] | 第1页 共1页
序号 | 设备编码 | 设备名称 | 规格、型号等特殊要求 | 单位 | 设备 数量 | 设备金额(元)
[6 empty] | 单价 | 合价

## 主要材料项目与价格表
主要材料项目与价格表
工程名称：中共莆田市委党校篮球场硅PU材料铺设工程 |  |  |  |  | 第1页 共2页
序号 | 材料编码 | 材料名称 | 规格、型号等特殊要求 | 单位 | 单价(元)
1 |  | 其它人工费 |  | 工日 | 1
2 | 010100100009001 | 土石方、拆除、搬运工日 |  | 工日 | 59
3 | 010100500021001 | 综合工日 |  | 工日 | 81
4 | 010100300043001 | 综合工日 | 装饰工 | 工日 | 100
5 | 110100100035000 | 散装水泥 | 42.5 | kg | 0.34
6 | 110100100001000 | 水泥 | 32.5 | kg | 0.36
7 | 160100100017000 | 硬圆木 |  | m3 | 1244
8 | 170900300007000 | 滑石粉 |  | kg | 0.45
9 | 170700100051000 | 碎石 | 20～40mm | m3 | 90
10 | 170700100043000 | 碎石 | 5～31.5mm | m3 | 90
11 | 170500100039000 | 中(细)砂 | 损耗2%+膨胀1.18 | m3 | 105.6
12 | 170500100037000 | 中(粗)砂 | 损耗2%+膨胀1.18 | m3 | 156
13 | 170100300043000 | 红砖 | 240×115×53 | 块 | 0.46
14 | 120300100071000 | 非泵送商品混凝土C25(42.5) 碎石31.5mm |  | m3 | 301.13
15 | 124100100141000 | 素水泥浆 |  | m3 | 541.5
16 | 124100100115000 | 水泥砂浆1:3(32.5) |  | m3 | 253.93
17 | 123900100003000 | 砌筑水泥砂浆M5(32.5) |  | m3 | 239.82
18 |  | 其它材料费 |  | 元 | 1
19 | 612300100179000 | 架线费 |  | 次 | 315
20 | 241100300001000 | 氯丁橡胶型胶结剂 | 202# | kg | 17.67
21 | 240300700059000 | 聚氨脂 |  | t | 10000
22 | 240100700005000 | 石油沥青 | 10# | kg | 1.91
23 | 210301100001000 | 调和漆 |  | kg | 13
24 | 210300900003000 | 醇酸防锈漆 | C53-1 | kg | 7.5
25 | 420101900009002 | 钢管 | Φ35*2.5 | kg | 4.37
26 | 520502300045000 | 钢锯条 |  | 根 | 0.1
27 | 520700100315000 | 其他材料费 |  | % | 1
28 | 520700100063000 | 电 |  | kW·h | 0.78
29 | 520700100383000 | 水 |  | m3 | 2.6
30 | 520700100611000 | 木砂纸 | 3# | 张 | 0.43
31 | 520700100187000 | 化学浆糊 | 羧甲基纤维素 | kg | 6.1
32 | 240300700193000 | 光蜡 |  | kg | 11.68
33 | 170900300047000 | 大白粉 |  | kg | 0.53
34 | 220100300013005 | 5mm厚环保硅PU面层 | 5厚 | m2 | 130
35 | 520300100031000 | 电焊条 | Φ3.2 | kg | 3.8
36 | 520100700005000 | 草袋 |  | m2 | 1.52
37 | 520100100055000 | 破布 |  | kg | 12.44
38 | 520100100047000 | 棉纱头 |  | kg | 3.68
39 | 520502300065000 | 金刚石刀片 |  | 片 | 300
40 | 520500500015000 | 网门合页 | 110～55 | 副 | 0.87
主要材料项目与价格表
工程名称：中共莆田市委党校篮球场硅PU材料铺设工程 |  |  |  |  | 第2页 共2页
序号 | 材料编码 | 材料名称 | 规格、型号等特殊要求 | 单位 | 单价(元)
41 | 520700100671000 | 铁砂布 | 0#～2# | 张 | 0.52
42 | 131300100331000 | 镀锌铁丝网 |  | m2 | 7.15
43 | 131300100323000 | 镀锌铁丝 | 8#～12# | kg | 3.55
44 | 131300100321000 | 镀锌铁丝 | 8# | kg | 3.42
45 | 250100300141000 | 塑料薄膜 |  | kg | 9.8
46 | 210100100013000 | 聚醋酸乙烯乳液 |  | kg | 8.71
47 | 191100300017000 | 石膏粉 |  | kg | 1.4
48 |  | 其它机械费 |  | 台班 | 1
49 | 620100100021000 | 光轮压路机(停滞) |  | 台班 | 108.5
50 | 610100100211000 | 手扶振动压实机 | 1t | 台班 | 156.82
51 | 612300100167000 | 回程费 |  | 元 | 1
52 | 611100100093000 | 混凝土振动梁 |  | 台班 | 25.75
53 | 611900100023000 | 电动空气压缩机 | 0.6m3/min | 台班 | 133.43
54 | 611700100077000 | 交流电焊机 | 21kV.A | 台班 | 50.93
55 | 611100100059000 | 混凝土磨光机 |  | 台班 | 18.51
56 | 611100100027000 | 灰浆搅拌机 | 200L | 台班 | 15.62
57 | 610700100085000 | 洒水车 | 4000L | 台班 | 406.68
58 | 610700100051000 | 平板拖车组 | 40t | 台班 | 1263.33
59 | 610700100077000 | 自卸汽车 | 4t | 台班 | 415.38
60 | 610500100045000 | 汽车式起重机 | 5t | 台班 | 389.49
61 | 610100100297000 | 锯缝机 |  | 台班 | 28.74
62 | 610100100171000 | 内燃光轮压路机 | 15t | 台班 | 465.46
63 | 610100100167000 | 内燃光轮压路机 | 8t | 台班 | 287.29
64 | 610100100177000 | 平地机 | 90kW | 台班 | 468.5